## BOM
Designator | Qty | Value / MPN | Description | Footprint | Manufacturer | LCSC # | Notes
ЛИСТ 1 — POWER (01_Power.SchDoc)
J1 | 1 | S2B-PH-SM4-TB | Разъём LiPo, JST-PH 2-pin SMD прямоуг. | JST_PH_2P_SMD_RA | JST | C160404 | Pin 1=GND, Pin 2=VBAT+
U1 | 1 | TP4056 | Li-ion charger 1A с power-path | SOP-8 | NanJing Top Power | C16581 | R_PROG=2k → ток заряда ~600 mA
Q1 | 1 | AO3401A | P-MOSFET, -30V, 4A, Vth=-1.4V | SOT-23 | Alpha & Omega | C15127 | Reverse polarity protection
Q2 | 1 | AO3401A | P-MOSFET, -30V, 4A, Vth=-1.4V | SOT-23 | Alpha & Omega | C15127 | Power-path switch
D1 | 1 | SS14 | Schottky 1A 40V | SMA | MDD | C2480 | USB → VSYS прямой путь
D2 | 1 | LED red 0603 | CHG индикатор (заряд идёт) | LED_0603 | — | C2286 | От TP4056 pin 7 CHRG, через R6
D3 | 1 | LED green 0603 | STDBY индикатор (заряд завершён) | LED_0603 | — | C72041 | От TP4056 pin 6 STDBY, через R7
R1 | 1 | 100k | Резистор 0603 ±5% | 0603 | — | C25741 | Gate pull-down Q1
R2 | 1 | 2k | Резистор 0603 ±1% | 0603 | — | C17673 | R_PROG TP4056 (ток заряда)
R3 | 1 | 10k | Резистор 0603 ±5% | 0603 | — | C25804 | R_TEMP TP4056 (отключение термистора)
R4 | 1 | 10k | Резистор 0603 ±5% | 0603 | — | C25804 | Gate pull-up Q2 к VBUS
R5 | 1 | 100k | Резистор 0603 ±5% | 0603 | — | C25741 | Gate pull-down Q2 к GND
R6 | 1 | 1k | Резистор 0603 ±5% | 0603 | — | C21190 | Current limit для D2 (CHG LED)
R7 | 1 | 1k | Резистор 0603 ±5% | 0603 | — | C21190 | Current limit для D3 (STDBY LED)
C1 | 1 | 10 µF | X5R 10V, 0603 | 0603 | — | C19702 | Bulk на VCC TP4056 (вход)
C2 | 1 | 10 µF | X5R 10V, 0603 | 0603 | — | C19702 | Bulk на BAT TP4056 (выход)
C3 | 1 | 10 µF | X5R 10V, 0603 | 0603 | — | C19702 | Bulk на VSYS
C4 | 1 | 100 nF | X7R 50V, 0603 | 0603 | — | C14663 | HF decoupling возле TP4056
ЛИСТ 2 — MCU & IO (02_MCU_IO.SchDoc)
U2 | 1 | Raspberry Pi Pico H | RP2040 module с pre-soldered headers | PICO_H | Raspberry Pi | — | Покупается отдельно (~400 ₽)
U3 | 1 | SRV05-4.TCT | ESD TVS array, 4-канала bidir | SOT-23-6 | Semtech | C13612 | Защита GPIO концевиков 1-4
U4 | 1 | SRV05-4.TCT | ESD TVS array, 4-канала bidir | SOT-23-6 | Semtech | C13612 | Защита GPIO концевика 5 (1 канал из 4)
J2 | 1 | 282834-2 | Клеммник винтовой 2-pin, pitch 3.5 мм | TE_282834-2 | TE Connectivity | — | Концевик 1
J3 | 1 | 282834-2 | Клеммник винтовой 2-pin, pitch 3.5 мм | TE_282834-2 | TE Connectivity | — | Концевик 2
J4 | 1 | 282834-2 | Клеммник винтовой 2-pin, pitch 3.5 мм | TE_282834-2 | TE Connectivity | — | Концевик 3
J5 | 1 | 282834-2 | Клеммник винтовой 2-pin, pitch 3.5 мм | TE_282834-2 | TE Connectivity | — | Концевик 4
J6 | 1 | 282834-2 | Клеммник винтовой 2-pin, pitch 3.5 мм | TE_282834-2 | TE Connectivity | — | Концевик 5
D4 | 1 | LED blue 0603 | USER LED, на GPIO Pico | LED_0603 | — | C72041 | GP15, active-low (через R25)
SW1 | 1 | EG1218 / SS12D00 | Slide switch SPDT (исп. как SPST) | SS12D00G4 | — | C319481 | GP14, опционально (тест с PC-утилитой)
R20 | 1 | 10k | Резистор 0603 ±5% | 0603 | — | C25804 | Pull-up к 3V3 для канала 1
R21 | 1 | 10k | Резистор 0603 ±5% | 0603 | — | C25804 | Pull-up к 3V3 для канала 2
R22 | 1 | 10k | Резистор 0603 ±5% | 0603 | — | C25804 | Pull-up к 3V3 для канала 3
R23 | 1 | 10k | Резистор 0603 ±5% | 0603 | — | C25804 | Pull-up к 3V3 для канала 4
R24 | 1 | 10k | Резистор 0603 ±5% | 0603 | — | C25804 | Pull-up к 3V3 для канала 5
R25 | 1 | 1k | Резистор 0603 ±5% | 0603 | — | C21190 | Current limit для D4 (USER LED)
R26 | 1 | 10k | Резистор 0603 ±5% | 0603 | — | C25804 | Pull-up для SW1 slide switch
C20 | 1 | 100 nF | X7R 50V, 0603 | 0603 | — | C14663 | RC-debounce filter канала 1
C21 | 1 | 100 nF | X7R 50V, 0603 | 0603 | — | C14663 | RC-debounce filter канала 2
C22 | 1 | 100 nF | X7R 50V, 0603 | 0603 | — | C14663 | RC-debounce filter канала 3
C23 | 1 | 100 nF | X7R 50V, 0603 | 0603 | — | C14663 | RC-debounce filter канала 4
C24 | 1 | 100 nF | X7R 50V, 0603 | 0603 | — | C14663 | RC-debounce filter канала 5
МЕХАНИКА — не в Altium BOM, только для закупки/сборки
P1, P2 | 2 | PBS-20 / 1×20 female 2.54 mm | Female header 2.54 мм THT, 1×20 pins | — | — | — | Гнездо для Pico на shield (паяется в отверстия Pico-footprint)
MH1, MH2 | 2 | Винт M2 × 8 мм | — | — | — | — | Крепление Pico к shield
MH3, MH4 | 2 | Стойка M2 × 11 мм F-F | — | — | — | — | Между Pico и shield
MH5, MH6 | 2 | Гайка M2 | — | — | — | — | Фиксация
ВНЕШНИЕ КОМПОНЕНТЫ — не в Altium BOM, поставляются отдельно
BAT1 | 1 | LiPo 1S 1000-1200 mAh | Аккумулятор 3.7В с PCM, JST-PH 2.0 | — | — | — | AliExpress / Adafruit / EEMB ~400 ₽
SW2..SW6 | 5 | Концевик микропереключатель | NO-COM, провода до 1-2 м | — | — | — | AliExpress ~50 ₽/шт
ПРИМЕЧАНИЯ
Итого в Altium BOM: 41 компонент (Лист 1: 18, Лист 2: 23 без Pico)
Сценарий: только PCB заказывается на JLCPCB, компоненты закупаются отдельно (AliExpress/РФ)
Все LCSC # — для будущей PCBA-сборки, если потребуется. Также удобно для поиска оригиналов.
Проверка наличия LCSC: https://jlcpcb.com/parts
Альтернативы при отсутствии:
TP4056 (C16581) → клонов много, любой TP4056 SOP-8 подходит
AO3401A → DMP2305U, SI2301, BSS84 (все P-MOSFET SOT-23)
SS14 → SS34, 1N5819 (все Schottky 1A)
SRV05-4.TCT (Semtech) → SRV05-4 любого производителя
282834-2 (TE) → KF301-3.5 / DG308-3.5 (китайские аналоги)
EG1218 / SS12D00 → любой slide switch SPDT 2.54 мм